## Sheet1
修改说明 | 日期 | 版本 |  |  | 修改者 | 2020.11.24.协议新建，ID号兼容IMEI号，如果需要自行配ID 4字节足够了 2010.02.24.协议补充完善
| 2020.11.24 | V1.0.1 |  |  | 范鹏宇
| 2021.02.24 | V1.0.2 |  |  | 范鹏宇
标准通讯协议格式
序号 | Frame Flag | SN号 | 产品类型 | ID | 命令字 | 数据长度 | 内容 | CRC校验
1 | 1 Byte | 0-3F循环使用 | 2Byte | 4 Byte | 1 Byte | 1 Byte | nByte | 2Byte（小端模式）
2 | 0xAA | 流水号 | [5 empty] | 低位 | 高位
云盒产品类型 | 0x1A03
生产协议格式 bund：115200 数据位：8 停止位:1 校验位：无
序号 | Frame Flag | SN号 | 产品类型 | ID | 命令字 | 数据长度 | 内容 | CRC校验
1 | 1 Byte | 0-3F循环使用 | 2Byte | 4 Byte | 1 Byte | 1 Byte | nByte | 2Byte（小端模式）
2 | 上位机à云盒 | 查询ID | 0x0000 | 0x00000000 | 0x00 | 0 | 无
3 | 云盒->上位机 | 返回ID | 目标的产品类型 | 目标的ID | 0x00 | 0 | 无
4 | 上位机à云盒 | 预制ID | 需要产品类型 | 需要预制的ID | 0xFF | 0 | 无
5 | 云盒->上位机 | 返回成功预制ID | 目标的产品类型 | 目标的ID | 0xFF | 0 | 无
云盒协议
序号 | 协议方向 | 功能 | 产品类型 | ID | 命令字 | 数据长度 | 数据内容 | crc校验
1 | 云盒à云 | 定时心跳 |  |  | 0x01 | 0x12 | 4Byte 电压:单位mV 4Byte 电流:单位mA 4Byte 电量:单位0.01kwh 1Byte 开关灯状态 1Byte 亮度百分比 2Byte 预留 2Byte 软件版本号 |  |  | 3s 版本号以448格式 比如1.0.1 = 0x1001
2 | 云à云盒 | 开关灯 |  |  | 0xA1 | 4 | 1Byte 开关灯状态 0x00:关灯 0x01：开灯 1Byte 亮度百分比 预留2Byte |  |  | 演示模式
3 | 云盒->云 | 开关灯 |  |  | 0xB1 | 4 | 1Byte 开关灯状态 0x00:关灯 0x01：开灯 1Byte 亮度百分比 预留2Byte
4 | 云à云盒 | 时间策略 |  |  | 0xA2 | 0x0E | 1Byte 开始时间小时 1Byte 开始时间分钟 阶段一：2Byte 持续时长(分钟) 1Byte 亮度 阶段二：2Byte 持续时长(分钟) 1Byte 亮度 阶段三：2Byte 持续时长(分钟) 1Byte 亮度 阶段四：2Byte 持续时长(分钟) 1Byte 亮度
5 | 云盒->云 | 设置成功 |  |  | 0XB2 | 0 | 无
6 | 云à云盒 | 查询时间策略 |  |  | 0xA3 | 0 | 无
7 | 云盒->云 | 返回时间策略 |  |  | 0XB3 | 0x0E | 1Byte 开始时间小时 1Byte 开始时间分钟 阶段一：2Byte 持续时长(分钟) 1Byte 亮度 阶段二：2Byte 持续时长(分钟) 1Byte 亮度 阶段三：2Byte 持续时长(分钟) 1Byte 亮度 阶段四：2Byte 持续时长(分钟) 1Byte 亮度
8 | 云à云盒 | 查询电压、电流 |  |  | 0xA4 | 0 | 无
9 | 云盒->云 | 返回电压、电流 |  |  | 0XB4 | 0x10 | 4Byte 电压一:单位mV 4Byte 电流一:单位mA 4Byte 电压二:单位mV（预留） 4Byte 电流二:单位mA（预留）
10 | 云à云盒 | 远程重启 |  |  | 0xAE | 0 | 无
11 | 云à云盒 | 远程升级 |  |  | 0xAF | 0x15 | 1Bytre 文件类型 4Byte 文件长度 16Byte文件md5 |  |  | 文件类型： 0x00 远程升级文件 0x01 MP3文件
12 | 云盒à云 | 远程升级 |  |  | 0xBF | 0 |  |  |  | 开始远程更新
[11 empty] | 远程升级格式 | 分包升级 | 包序号（2字节） | 数据（508字节） | crc检验
[12 empty] | 设备回复 | 帧头 | 流水号 | 设备类型 | id | 命令字 | 数据长度 | 包序号（2字节） | crc检验
[13 empty] | 0xBB |  |  |  | 0xc1 | 2 | 最高位为0则成功接收 最高位为1则需要重发