## Sheet1
修改说明 | 日期 | 版本 |  |  | 修改者 | 2020.11.24.协议新建，ID号兼容IMEI号，如果需要自行配ID 4字节足够了 2010.02.24.协议补充完善 2020.06.22 新增硬件版本号 2021.07.20 新增报警协议
| 2020.11.24 | V1.0.1 |  |  | 范鹏宇
| 2021.02.24 | V1.0.2 |  |  | 范鹏宇
| 2021.06.22 | v1.0.3 |  |  | 范鹏宇
| 2021.07.20 | v1.0.4 |  |  | 范鹏宇
标准通讯协议格式
序号 | Frame Flag | SN号 | 产品类型 | ID | 命令字 | 数据长度 | 内容 | CRC校验
1 | 1 Byte | 0-3F循环使用 | 2Byte | 4 Byte | 1 Byte | 1 Byte | nByte | 2Byte（小端模式）
2 | 0xAA | 流水号 | [5 empty] | 低位 | 高位
云盒产品类型 | 0x1A03
生产协议格式 bund：115200 数据位：8 停止位:1 校验位：无
序号 | Frame Flag | SN号 | 产品类型 | ID | 命令字 | 数据长度 | 内容 | CRC校验
1 | 1 Byte | 0-3F循环使用 | 2Byte | 4 Byte | 1 Byte | 1 Byte | nByte | 2Byte（小端模式）
2 | 上位机à云盒 | 查询ID | 0x0000 | 0x00000000 | 0x00 | 0 | 无
3 | 云盒->上位机 | 返回ID | 目标的产品类型 | 目标的ID | 0x00 | 0 | 无
4 | 上位机à云盒 | 预制ID | 需要产品类型 | 需要预制的ID | 0xFF | 0 | 无
5 | 云盒->上位机 | 返回成功预制ID | 目标的产品类型 | 目标的ID | 0xFF | 0 | 无
云盒协议
序号 | 协议方向 | 功能 | 产品类型 | ID | 命令字 | 数据长度 | 数据内容 | crc校验
1 | 云盒à云 | 定时心跳 |  |  | 0x01 | 0x12 | 4Byte 电压:单位mV 4Byte 电流:单位mA 4Byte 电量:单位0.01kwh 1Byte 开关灯状态 1Byte 亮度百分比 2Byte 硬件版本号 2Byte 软件版本号 |  |  | 3s 版本号以448格式 比如1.0.1 = 0x1001
2 | 云à云盒 | 开关灯 |  |  | 0xA1 | 4 | 1Byte 开关灯状态 0x00:关灯 0x01：开灯 1Byte 亮度百分比 预留2Byte |  |  | 演示模式
3 | 云盒->云 | 开关灯 |  |  | 0xB1 | 4 | 1Byte 开关灯状态 0x00:关灯 0x01：开灯 1Byte 亮度百分比 预留2Byte
4 | 云à云盒 | 时间策略 |  |  | 0xA2 | 0x0E | 1Byte 开始时间小时 1Byte 开始时间分钟 阶段一：2Byte 持续时长(分钟) 1Byte 亮度 阶段二：2Byte 持续时长(分钟) 1Byte 亮度 阶段三：2Byte 持续时长(分钟) 1Byte 亮度 阶段四：2Byte 持续时长(分钟) 1Byte 亮度
5 | 云盒->云 | 设置成功 |  |  | 0XB2 | 0 | 无
6 | 云à云盒 | 查询时间策略 |  |  | 0xA3 | 0 | 无
7 | 云盒->云 | 返回时间策略 |  |  | 0XB3 | 0x0E | 1Byte 开始时间小时 1Byte 开始时间分钟 阶段一：2Byte 持续时长(分钟) 1Byte 亮度 阶段二：2Byte 持续时长(分钟) 1Byte 亮度 阶段三：2Byte 持续时长(分钟) 1Byte 亮度 阶段四：2Byte 持续时长(分钟) 1Byte 亮度
8 | 云à云盒 | 查询电压、电流 |  |  | 0xA4 | 0 | 无
9 | 云盒->云 | 返回电压、电流 |  |  | 0XB4 | 0x10 | 4Byte 电压一:单位mV 4Byte 电流一:单位mA 4Byte 电压二:单位mV（预留） 4Byte 电流二:单位mA（预留）
13 | 云盒à云 | 设备故障报警 |  |  | 0xAA | 0x01+0x02*n | 1byte设备个数+2Byte*n 故障设备+故障内容 设备：01 Lora，02 NB，03 4G，04 ETH，05 电量计1，06 电量计2 故障内容： 0：正常或无此设备，1：故障 1Bytre Lora故障 bit0：通讯故障 bit1：网络故障 1Byte NB故障 bit0：通讯故障 bit1：sim卡故障 bit2：网络故障 1Byte 4G故障 bit0：通讯故障 bit1：sim卡故障 bit2：网络故障 1Byte 以太网故障 bit0：通讯故障 bit1：网线故障 bit2：网络故障 1Byte 电量计1故障 bit0：通讯故障 bit1：电压过压 bit2：电流过流 bit3:灯头异常 1Byte 电量计2故障 bit0：通讯故障 bit1：电压过压 bit2：电流过流 bit3:灯头异常 |  |  | 文件类型： 0x00 远程升级文件 0x01 MP3文件
14 | 云盒à云 | 报警成功 |  |  | 0xBA | 0 |  |  |  | 开始远程更新
12 | 云à云盒 | 远程升级 |  |  | 0xAF | 0x15 | 1Bytre 文件类型 4Byte 文件长度 16Byte文件md5 |  |  | 文件类型： 0x00 远程升级文件 0x01 MP3文件
13 | 云盒à云 | 远程升级 |  |  | 0xBF | 0 |  |  |  | 开始远程更新
[11 empty] | 远程升级格式 | 分包升级 | 包序号（2字节） | 数据（508字节） | crc检验
[12 empty] | 设备回复 | 帧头 | 流水号 | 设备类型 | id | 命令字 | 数据长度 | 包序号（2字节） | crc检验
[13 empty] | 0xBB |  |  |  | 0xc1 | 2 | 最高位为0则成功接收 最高位为1则需要重发